## Уровень
ООО «Пролайн»
603009, Россия, г. Н.Новгород, пр. Гагарина, 37б
Тел./Факс +7 (831) 461-87-45
E-mail: info@proline-nn.com
Приборы измерения расхода (12.09.2006)
Общая информация | Название компании: |  | ООО"Синтез ОКА"
Контактное лицо:
Тел./факс/E-mail::
| Позиционное обозначение и количество приборов: | Расход окаиси этилена в реактор Р23/3. 1шт.
Информация о применении | Задача | Непрерывное измерение | [5 empty] | Сигнализация
| Минимальное измеряемое значение (0% шкалы) | 0 кг/ч |  |  |  |  | (укажите единицы измерения)
| Максимальное измеряемое значение (100% шкалы) / порог срабатывания сигнализации | 1000 кг/ч |  |  |  |  | (укажите единицы измерения)
| Необходимая точность измерения | 0.5 |  | % от измерения
| Размеры трубопровода в месте установки прибора | Внутренний диаметр |  |  |  | 50 | мм | Стенка |  | 3.5 | мм
| Наличие теплоизоляции | Нет |  | Да, толщина |  |  |  | мм
| Направление потока | Горизонтальное |  |  |  | Вверх |  |  | Вниз
| Прямые участки на месте установки расходомера | до расходомера, м |  |  |  | 0.5 | после расходомера, м |  |  |  |  | 0.5
Рабочие параметры | Название, состав раб. среды (для растворов укажите концентрацию) | Окись Этилена
| Фазовое состояние среды | Жидкость |  |  | , содержит до |  |  |  | % газа
|  | Газ |  | Насыщеный пар |  |  |  |  | Перегретый пар
| Давление рабочей среды (укажите единицы) | мин. | 3кгс/см2 |  |  | ном. | 3.5кгс/см2 |  | макс. |  | 3,8кгс/см2
| Допустимая потеря давления на приборе |  |  |  | (укажите единицы измерения)
| Температура рабочей среды, °С | мин. |  | -10 |  | ном. | 5 |  | макс. |  | 10
| Проводимость рабочей среды, мкСм/см2 | мин. |  |  |  | ном. |  |  | макс.
| Плотность раб. среды при раб. температуре, кг/м3 | мин. |  |  |  | ном. | 882 |  | макс.
| Вязкость раб. среды при раб. температуре, сСт | мин. |  |  |  | ном. |  |  | макс.
| Температура окружающей среды, °С | мин. | -30 |  |  | ном. |  |  | макс. |  | 30
| Материал трубопровода | [5 empty] | 12х18н10т
| Характеристика рабочей среды | Коррозивная |  |  |  | Имеет тенденцию к налипанию
|  | Содержит до |  |  |  | % твердых частиц |  |  |  | Абразивная
| Вибрации трубопровода | Да |  | Нет
Исполнение прибора | Исполнение прибора | Компактное |  |  |  | Раздельное, длина кабеля | [5 empty] | м
| Тип рабочего соединения (укажите размер и номинальное давление соединения) | Резьбовое | [5 empty] | Фланцевое
|  | Гигиеническое | [5 empty] | Другое
| Взрывобезопасное исполнение (укажите категорию) | Нет |  |  | Eex ia |  |  |  | Eex d
| Средства коммуникации с прибором | Нет |  |  | HART |  |  |  | Profibus PA
[6 empty] | Внешние кнопки |  |  | Found. Fieldbus
| Количество выходных сигналов | Токовых 4..20 мА |  |  |  | 1 | Релейных
|  | Частотно-импульсных |  |  |  | 1
| Дополнительные функции | Нормальный расход газа | [5 empty] | Теплосчетчик
|  | Измерение концентрации | [5 empty] | Дозирование
| Комплект поставки | Источник питания |  |  |  |  | ПО для настройки
|  | Кабель связи с ПК |  |  |  |  | Встроенный индикатор
Схема установки |  | Дополнительные замечания и требования по монтажу, комплектации, особенностям процесса:
Ответные фланцы и прокладки для монтажа