## Клапан ам
Опросный лист |  | РУСТ
на регулирующие и запорные клапаны |  | ЗАО "Руст-95", г.Москва
Тел/факс: (095) 787-74-35
Эл.почта: contact@roost.ru
Заказчик: | ООО"Синтез ОКА" 2й цех ЭА
Тип клапана: регулирующий запорный (отсечной) запорно-регулирующий
Наименование позиции |  | Р23/3 линия погона
Количество |  | 3 шт
Диаметр условный, Ду |  | 50 мм
Давление условное, Ру |  | 10кГс/см2
| Состав | Газовая фаза жидких спитртов, водяной пар.
Наличие в среде абразивных частиц (количество и размер)
| Агрегатное состояние | Жидкость | Газ | Пар
Рабочая |  | макс. | норм. | мин.
среда | Расход | 16000 кг/час | 12000 кг/час | 1600 кг/час
| Входное давление, Р1 |  | 3кГс/см2
| Выходное давление, Р2 |  | минус 1кГс/см2
| Температура на входе, Т1 | 150оС | 120оС | 0оС
| Плотность на входе, r1 |  | 820 кг/м3
Вязкость в рабочих условиях
Давление насыщенных паров, Pv
Критическое давление, Рс
Кv по расчету
Расчеты | Выбранное значение Кvу |  | 16 м3/час
| Пропускная характеристика | линейная равнопроцентная
Уровень звукового давления db(A)
Корпус | Материал корпуса | 12x18н10т
клапана | Присоединение к трубопроводу | фланцевое на сварке
| Исполнение фланцев | плоские
Затвор | Максимальный перепад давления в закрытом положении | 4 кГс/см2
| Герметичность в затворе | Класс А
| Направление подачи среды | одностороннее любое
| Тип привода | Пневм. | Ручной | Электр.
Привод | Питание привода | 2 кгс/см2 | V | Hz
| Положение при отсутствии питания | открыт | закрыт | закреплен
| Позиционер | Пневматич. Электропневмат.
Принад- | Конечные выключатели | Да Нет
леж- | Электропневматич. клапан | Да Нет Питание 24 В пост. тока
ности | Редуктор давления с фильтром | Да Нет
| Ручной дублер | Да Нет
| Ответные фланцы | Да Нет
| Защита электрооборудования | 1Еxi 1Exd
| Положение трубопровода | Горизонтальное Вертикальное
Установка | Материал трубопровода | 12x18н10т
| Размер трубопровода, Ду | 50 мм
| Окружающая температура | -40…50 оС
Дополнительная информация